## CDKH-S
CDKH-S大功率开关电源
产品特征
CDKH-S系列产品是单组输出的大功率开关电源，具有金属机壳外观设计，采用200-240VAC输入电压。提供12V 24V 36V 48V输出，（特殊要求可以定制）。 本系列产品效率高达87％，金属外壳设计，具有良好的散热性能，使产品在-20℃到+70℃的温度范围内都可以工作，整系列产品超低空载空耗，能使终端系统满足国际能有要。 CDKH-S系列产品为各种工业应用提供了一个高性价比的解决方案，产品应用于工业控制或自动化装置，测试和测量仪器，激光相关类机器，老化设备等领域。
技术参数
产品型号 |  |  | CDKH-S大功率开关电源
电压范围 | 200-240VAC
电压精度 | ±1％
纹波与噪声 | 额定输出电压的1％（mVp-p）
电压容差 | ±1％
过载保护 | 108％-135％
负载调整率 | ±0.5％
泄漏电流 | ＜2mA240VAC
效率 | 87%
外形及安装尺寸（mm）
选型指南
产品型号 |  |  |  | 额定功率 | 额定电压
CDKH-S大功率开关电源 |  |  |  | 2000：2000W | 12:12V 24:24V 36:36V 48:48V
产品规格
规格 |  | 额定电压V
CDKH-S2000 |  | 12 24 36 48
使用环境及工作条件
海拔高度 | 安装地点不超过2000m
周围气温 | 周围空气温度上限值为+70℃
周围空气温度下限值为-20℃
安装环境 | 安装环境应通风良好，无明显污秽潮湿、腐蚀性气体、导电粉尘、可燃物和可燃气体。
安装条件 | ；A) 无显著摇动和冲击振动；B) 户内使用；)。